## BOM_Board1_PCB1_2026-01-06
No. | Quantity | Comment | Designator | Footprint | Value | Manufacturer Part | Manufacturer | Supplier Part | Supplier
1 | 5 | 10uF | C1,C2,C3,C4,C9 | C0805 | 10uF | CL21A106KOQNNNE | SAMSUNG(三星) | C1713 | LCSC
2 | 3 | 100nF | C6,C7,C8 | C0603 | 100nF | CL10B104KA8NNNC | SAMSUNG(三星) | C1590 | LCSC
3 | 1 | KH-CL0.5-H2.0-18PIN | CN1 | FPC-SMD_KH-CL0.5-H2.0-18PIN |  | KH-CL0.5-H2.0-18PIN | kinghelm(金航标) | C2797195 | LCSC
4 | 1 | XC6220B331MR-G | Q1 | SOT-25_L3.0-W1.6-P0.95-LS2.8-TL |  | XC6220B331MR-G | TOREX(特瑞仕) | C86534 | LCSC
5 | 2 | S8050 | Q2,Q3 | SOT-23-3_L2.9-W1.3-P1.90-LS2.4-BR |  | S8050 | BORN(伯恩半导体) | C266592 | LCSC
6 | 2 | 10kΩ | R3,R4 | R0603_NEW | 10kΩ | 0603WAJ0103T5E | UNI-ROYAL(厚声) | C15401 | LCSC
7 | 2 | 1kΩ | R6,R7 | R0603_NEW | 1kΩ | 0603WAF1001T5E | UNI-ROYAL(厚声) | C21190 | LCSC
8 | 2 | 5.1kΩ | R8,R9 | R0603_NEW | 5.1kΩ | 0603WAF5101T5E | UNI-ROYAL(厚声) | C23186 | LCSC
9 | 1 | PCM12SMTR | SW1 | SW-SMD_PCM12SMTR |  | PCM12SMTR | C&K | C221841 | LCSC
10 | 1 | ESP32-WROOM-32U-N8 | U1 | WIFIM-SMD_39P-L19.2-W18.0-P1.27 |  | ESP32-WROOM-32U-N8 | ESPRESSIF(乐鑫) | C529579 | LCSC
11 | 1 | IP5306-I2C | U2 | ESOP-8_L4.9-W3.9-P1.27-LS6.0-BL-EP2.0 |  | IP5306-I2C | INJOINIC(英集芯) | C488349 | LCSC
12 | 1 | CH340C | U3 | SOP-16_L10.0-W3.9-P1.27-LS6.0-BL |  | CH340C | WCH(南京沁恒) | C84681 | LCSC
13 | 1 | HX TYPE-C 16PIN | U4 | TYPE-C-SMD_HX-TYPE-C-16PIN |  | HX TYPE-C 16PIN | hanxia(韩下) | C5178539 | LCSC
14 | 1 | S2B-PH-K-S(LF)(SN) | U5 | CONN-TH_S2B-PH-K-S-LF-SN |  | S2B-PH-K-S(LF)(SN) | JST | C173752 | LCSC
15 | 7 | YZA-056-5.0 | U6,U7,U8,U9,U10,U11,U12 | SW-SMD_4P-L4.5-W4.5-P3.00-LS6.8 |  | YZA-056-5.0 | YIZHI(逸致) | C49108648 | LCSC